## COVER
BILL OF QUANTITY
(BQ)
PENGADAAN SISTEM TATA UDARA
GEDUNG AULA KANTOR PUSAT
PT. JASA RAHARJA
JAKARTA
PT. ASRI DESINDO INTIWIDYA

## REKAP HVAC
REKAPITULASI HVAC AULA & LOBBY BELAKANG
KEGIATAN |  | : PENGADAAN SISTEM TATA UDARA GEDUNG AULA
KANTOR PUSAT PT. JASA RAHARJA
LOKASI |  | : JL. HR RASUNA SAID KAV. C2 JAKARTA SELATAN
NO | URAIAN PEKERJAAN |  | JUMLAH HARGA
I | PEKERJAAN HVAC - LOBBY BELAKANG |  | 0
III | PEKERJAAN HVAC - AULA |  | 0
JUMLAH HARGA |  |  | 0
PPN 11% |  |  | 0
TOTAL HARGA |  |  | 0
DIBULATKAN |  |  | 0

## HVAC Lob Blk (terpisah)
KEGIATAN | : PENGADAAN SISTEM TATA UDARA GEDUNG AULA KANTOR PUSAT
PT. JASA RAHARJA
PEKERJAAN | : HVAC LOBBY BELAKANG
LOKASI | : JL. HR RASUNA SAID KAV. C2 JAKARTA SELATAN
NO | URAIAN PEKERJAAN | VOL | SAT | KODE | HARGA SATUAN | JUMLAH HARGA | TOTAL HARGA
1 | HVAC LOBBY BELAKANG
A | PEKERJAAN TATA UDARA - LOBBY BELAKANG G1 | [5 empty] | 0
1 | - OU-1 38.200 btu/h | 1 | Unit |  | 0 | 0
| - IU 12.300 btu/h ( cassete type ) | 3 | Unit |  | 0 | 0
Pipa Refrigerant
| - Liquid Ø9,5mm ( 3/8" ) | 25 | m' |  | 0 | 0
| - Gas Ø19,1 mm ( 3/4") | 25 | m' |  | 0 | 0
| - Isi freon R-410A | 4 | Kg |  | 0 | 0
| - Kabel Power NYM 4x4mm untuk OU-1 | 46 | m' |  | 0 | 0
| - Kabel control OU ke IU | 1 | ls |  | 0 | 0
| - Thermostat + instalasi | 3 | bh |  | 0 | 0
| - Panel PP-AC.1 | 1 | unit |  | 0 | 0
| - Kabel feeder NYY 4 x 10mm + BC 10mm | 16 | m |  | 0 | 0
| - Pipa drain dia. 3/4" | 36 | m |  | 0 | 0
B | PEKERJAAN TATA UDARA - LOBBY BELAKANG G2 | [5 empty] | 0
2 | - OU-2 114.000 btu/h | 1 | Unit |  | 0 | 0
| - IU 19.100 btu/h (wall mounted) | 2 | Unit |  | 0 | 0
| - IU 24.200 btu/h (wall mounted) | 2 | Unit |  | 0 | 0
| - IU 7,500 btu/h (wall mounted) | 2 | unit |  | 0 | 0
Pipa Refrigerant
| - Liquid Ø9,5mm ( 3/8" ) | 70 | m' |  | 0 | 0
| - Gas Ø19,1 mm ( 3/4") | 70 | m' |  | 0 | 0
| - Isi freon R-410A | 9 | Kg |  | 0 | 0
| - Kabel Power NYM 4x4mm untuk OU-2 | 50 | m' |  | 0 | 0
| - Kabel control OU ke IU | 1 | ls |  | 0 | 0
| - Pipa drain dia. 3/4" | 65 | m |  | 0 | 0
| - remote control | 4 | bh |  | 0 | 0
[5 empty] | PEKERJAAN TATA UDARA - LOBBY BELAKANG |  | 0
TOTAL | [5 empty] | 0 | 0
TRUE
0

## HVAC AULA
KEGIATAN : PENGADAAN SISTEM TATA UDARA GEDUNG AULA KANTOR PUSAT
PT. JASA RAHARJA
PEKERJAAN : HVAC AULA
LOKASI : JL. HR RASUNA SAID KAV. C2 JAKARTA SELATAN
NO | URAIAN PEKERJAAN | VOL | SAT | KODE | HARGA SATUAN | JUMLAH HARGA | TOTAL HARGA
I | PEKERJAAN TATA UDARA AULA
A | PEKERJAAN TATA UDARA - AULA
1 | OU-1 + IU-1 & IU-2 ( 2 unit indoor @200.000btu/h ) | 1 | set |  | 0 | 0 | 0
Cooling Cap. 400.000 btu/h
Air flow : 12.000 CFM
Refrigerant type : R-410A
Power input: 45.700 watt
Power supply : 380-415/3P/50hz
Lengkap dengan pondasi
2 | OU-2 + IU-2 ( Stand by ) | 0 | set |  | 0 | 0
Cooling Cap. 400.000 btu/h
Air flow : 12.000 CFM
Refrigerant type : R-410A
Power input: 45.700 watt
Power supply : 380-415/3P/50hz
Lengkap dengan pondasi
2 | Split wall
| - Lantai satu ( R.management) | 1 | set |  | 0 | 0
Cooling cap. 18.000 btu/h
lengkap dengan pipa refrigerant, kabel power, kabel control, drain
| - Lantai atap ( R. operator) | 1 | set |  | 0 | 0
Cooling cap. 12.600 btu/h
lengkap dengan pipa refrigerant, kabel power, kabel control, drain
3 | Pipa Refrigerant
| - Dia. 5/8" + insulasi | 104 | m' |  | 0 | 0
| - Dia. 1 1/8" + insulasi | 104 | m' |  | 0 | 0
| - Fitting-fitting dan material bantu | 1 | ls |  | 0 | 0
| - Support | 1 | ls |  | 0 | 0
4 | Pipa Drain
| - Dia. 25mm2 PVC AW 10kg/cm2 | 25 | m' |  | 0 | 0
| - Fitting-fitting dan material bantu | 1 | ls |  | 0 | 0
| - Support | 1 | ls |  | 0 | 0
5 | Kabel Power Outdoor Unit
| - Untuk delta starter NYY 2 x ( 3 x 25 mm2 ) | 30 | m' |  | 0 | 0
| - Untuk Star starter NYY 3 x 25 mm2 | 30 | m' |  | 0 | 0
| - Material bantu | 1 | ls |  | 0 | 0
6 | Kabel Power Indoor Unit
| - Untuk delta starter NYY 2 x ( 3 x 4 mm2 ) | 25 | m' |  | 0 | 0
| - Untuk Star starter NYY 3 x 4 mm2 | 25 | m' |  | 0 | 0
| - Cable control IU-OU NYY 2 x 2,5mm2 | 30 | m' |  | 0 | 0
| - Thermostat + instalasi pengkabelan | 1 | set |  | 0 | 0
| - Material bantu | 1 | ls |  | 0 | 0
7 | Pekerjaan Instalasi Ducting
| -Linier slot Supply Air Diffuser uk. 100 x 1200mm + obd | 52 | bh |  | 0 | 0
| - Return Air Grille uk.100x1200 + plenum | 27 | bh |  | 0 | 0
- BJLS 60 isolasi luar dalam
| Supply duct | 6 | m2 |  | 0 | 0
| Return duct | 6 | m2 |  | 0 | 0
- PU Duct
| Supply duct | 192 | m2 |  | 0 | 0
| Return duct | 223 | m2 |  | 0 | 0
| Flexible duct dia. 200mm | 156 | m |  | 0 | 0
| - Support | 1 | ls |  | 0 | 0
| - Material bantu | 1 | ls |  | 0 | 0
9 | Panel PP-AC.2 | 1 | unit |  | 0 | 0
10 | Kabel feeder NYY 4 x 95mm + 1 x NYAF 50mm | 50 | m |  | 0 | 0
[5 empty] | PEKERJAAN TATA UDARA - AULA |  | 0
TOTAL | [6 empty] | 0
TRUE
0

## Sheet1 (hidden)
Satu | Dua | Tiga | Empat | Lima | Enam | Tujuh | Delapan | Sembilan | Sepuluh | Sebelas | Seratus | Seribu | Belas | Puluh | Ratus | Ribu | Juta | Milyar | Rupiah | Rupiah | 56 | E:C57 | Satu Ribu Rupiah
#REF! | #REF! | #REF! | #REF! | #REF! | #REF! | #REF! | #REF! | #REF! | #REF! | #REF! | #REF! | #REF! | #REF! | #REF! | [6 empty] | 42 | E:C58 | satu ribu rupiah
| #REF! | #REF! | #REF! | #REF! | #REF! | #REF! | #REF! | #REF! | #REF! | #REF! | #REF! | #REF! | #REF! | #REF! | [8 empty] | SATU RIBU RUPIAH
#REF! | [22 empty] | 2
#REF!
#REF!
Satu | Dua | Tiga | Empat | Lima | Enam | Tujuh | Delapan | Sembilan | Sepuluh | Sebelas | Seratus | Seribu | Belas | Puluh | Ratus | Ribu | Juta | Milyar | Rupiah | Rupiah | 56 | E:C57 | Satu Ribu Rupiah
#REF! | #REF! | #REF! | #REF! | #REF! | #REF! | #REF! | #REF! | #REF! | #REF! | #REF! | #REF! | #REF! | #REF! | #REF! | [6 empty] | 42 | E:C58 | satu ribu rupiah
| #REF! | #REF! | #REF! | #REF! | #REF! | #REF! | #REF! | #REF! | #REF! | #REF! | #REF! | #REF! | #REF! | #REF! | [8 empty] | SATU RIBU RUPIAH
#REF! | [22 empty] | 2
#REF!
#REF!